## BOM_Board1_PCB1_2024-02-25
No. | Quantity | Comment | Designator | Footprint | Value | Manufacturer Part | Manufacturer | Supplier Part | Supplier
1 | 1 | B2B-PH-SM4-TB(LF)(SN) | BAT1 | CONN-SMD_B2B-PH-SM4-TB-LF-SN |  | B2B-PH-SM4-TB(LF)(SN) | JST | C160352 | LCSC | 库存
2 | 38 | 10uF | C1,C8,C9,C10,C11,C12,C17,C18,C23,C24,C25,C26,C30,C33,C34,C35,C38,C41,C56,C57,C59,C60,C61,C62,C64,C65,C72,C77,C78,C82,C83,C89,C93,C94,C95,C96,C99,C100 | C0603 | 10uF | CL10A106MA8NRNC | SAMSUNG(三星) | C96446 | LCSC
3 | 28 | 100nF | C2,C4,C28,C36,C37,C46,C47,C49,C51,C52,C68,C69,C70,C73,C74,C76,C79,C80,C81,C84,C85,C86,C87,C88,C90,C91,C92,C101 | C0603 | 100nF | CC0603KRX7R9BB104 | YAGEO(国巨) | C14663 | LCSC
4 | 6 | 22uF | C3,C5,C48,C50,C53,C54 | C0805 | 22uF | CL21A226MPQNNNE | SAMSUNG(三星) | C29277 | LCSC
5 | 2 | 47uF | C6,C7 | C1206 | 47uF | GRM31CR61A476ME15L | muRata(村田) | C94034 | LCSC
6 | 4 | 2.2nF | C13,C14,C15,C16 | C0603 | 2.2nF
7 | 4 | 2.7nF | C19,C20,C21,C22 | C0603 | 2.7nF
8 | 4 | 1uF | C26B,C27B,C34B,C35B | CAP-TH_L7.2-W5.0-P5.00-D1.0 | 1uF | MEB105J63V82CB0235 | KNSCHA(科尼盛) | C3975271 | LCSC
9 | 2 | 104 | C27,C29 | C0603 | 104 | CC0603KRX7R9BB104 | YAGEO(国巨) | C14663 | LCSC
10 | 4 | 3.3nF | C31,C32,C39,C40 | C0603 | 3.3nF
11 | 4 | 1uF | C42,C43,C44,C45 | C1210 | 1uF | ECPU1C105MA5 | PANASONIC(松下) | C569895 | LCSC
12 | 2 | 47uF | C55,C58 | CAP-SMD_BD6.3-L6.6-W6.6-FD | 47uF | EEHZA1V470P | PANASONIC(松下) | C178639 | LCSC
13 | 5 | 22uF | C63,C66,C67,C97,C98 | C0805 | 22uF | CL21A226MAQNNNE | SAMSUNG(三星) | C45783 | LCSC
14 | 2 | 10pF | C71,C75 | C0603 | 10pF | CL10C100JB8NNNC | SAMSUNG(三星) | C1634 | LCSC
15 | 3 | SD103AW | D1,D2,D5 | SOD-123_L2.8-W1.8-LS3.7-RD |  | SD103AW | CJ(江苏长电/长晶) | C8606 | LCSC
16 | 3 | PESD1LIN | D6,D7,D8 | SOD-323_L1.7-W1.3-LS2.5-BI |  | PESD1LIN | UMW(友台半导体) | C2831530 | LCSC
17 | 2 | XLR-328-1 | J1,J2 | CONN-TH_XLR-328P |  | XLR-328-1 | HOOYA(香港皓宇) | C309329 | LCSC
18 | 1 | TYPE-C-31-M-12 | J3 | USB-C_SMD-TYPE-C-31-M-12 |  | TYPE-C-31-M-12 | 韩国韩荣 | C165948 | LCSC
19 | 2 | PJ-393 | J4,J5 | AUDIO-SMD_PJ-393 |  | PJ-393 | G-Switch(品赞) | C2837065 | LCSC
20 | 1 | PZ254-2-04-S | J6 | HDR-SMD_8P-P2.54-V-M-R2-C4-LS7.4 |  | PZ254-2-04-S | HCTL(华灿天禄) | C3294462 | LCSC
21 | 5 | 10uH | L1,L2,L5,L6,L8 | L0805 | 10uH | SDFL2012S100KTF | Sunlord(顺络) | C1046 | LCSC
22 | 5 | 10uH | L3,L4,L7,L9,L10 | IND-SMD_L4.4-W4.2 | 10uH | FXL0420-100-M | cjiang(长江微电) | C177242 | LCSC
23 | 1 | LED_0805-R | LED1 | LED0805-RD_RED
24 | 2 | 2N7002 | Q1,Q2 | SOT-23-3_L2.9-W1.3-P1.90-LS2.4-BR |  | 2N7002 | CJ(江苏长电/长晶) | C8545 | LCSC
25 | 1 | AO3401 | Q3 | SOT-23-3_L2.9-W1.6-P1.90-LS2.8-BR |  | AO3401 | YONGYUTAI(永裕泰) | C2891730 | LCSC
26 | 1 | DTC143ZE | Q4 | SOT-523-3_L1.6-W0.8-P0.50-LS1.6-BR-1 |  | DTC143ZE | TWGMC(台湾迪嘉) | C5273798 | LCSC
27 | 22 | 10K | R1,R2,R13,R14,R37,R38,R39,R40,R45,R46,R47,R55,R57,R59,R62,R63,R64,R65,R66,R67,R74,R75 | R0603 | 10K
28 | 4 | 750 | R3,R4,R5,R6 | R0603 | 750
29 | 4 | 560 | R7,R8,R9,R10 | R0603 | 560
30 | 2 | 8.2K | R11,R12 | R0603 | 8.2K
31 | 4 | 270 | R15,R16,R17,R18 | R0603 | 270
32 | 7 | 10Ω | R19,R20,R21,R52,R53,R58,R60 | R0603 | 10Ω | 0603WAF100JT5E | UNI-ROYAL(厚声) | C22859 | LCSC
33 | 2 | 0 | R22,R61 | R0603 | 0
34 | 4 | 200 | R23,R24,R30,R31 | R0603 | 200
35 | 4 | 2K | R25,R26,R32,R33 | R0603 | 2K
36 | 6 | 100 | R27,R28,R35,R36,R41,R69 | R0603 | 100
37 | 6 | 100K | R29,R34,R43,R44,R49,R54 | R0603 | 100K
38 | 1 | 0.5 | R42 | R0603 | 0.5
39 | 3 | 5.1K | R48,R50,R56 | R0603 | 5.1K
40 | 3 | 2.2K | R51,R71,R73 | R0603 | 2.2K
41 | 2 | 18K | R70,R72 | R0603 | 18K
42 | 5 | 22Ω | RN1,RN2,RN3,RN4,RN5 | RES-ARRAY-SMD_0603-8P-L3.2-W1.6-BL | 22Ω | 4D03WGJ0220T5E | UNI-ROYAL(厚声) | C12008 | LCSC
43 | 1 | SK-3296S-01-L3 | SW1 | SW-SMD_SK-3296S-01-L3 |  | SK-3296S-01-L3 | XKB Connectivity(中国星坤) | C319019 | LCSC
44 | 1 | EC11卧式编码器2 | SW2 | SW-TH_EC11_HORIZONTAL_15
45 | 1 | TS-1101-C-W | SW3 | SW-SMD_L6.0-W3.3-LS8.0 |  | TS-1101-C-W | XKB Connectivity(中国星坤) | C318938 | LCSC
46 | 1 | FPC0.5-40P | TFT1 | TFT_40P_4.3
47 | 10 | Test-Point | TP1,TP2,TP3,TP4,TP5,TP6,TP7,TP8,TP9,TP10 | Test-Point-0.5mm
48 | 1 | PCM1792ADBR | U1 | SSOP-28_L10.2-W5.3-P0.65-LS7.8-BL |  | PCM1792ADBR | TI(德州仪器) | C1540274 | LCSC
49 | 4 | THP210DGKR | U2,U3,U6,U7 | VSSOP-8_L3.0-W3.0-P0.65-LS4.9-BL |  | THP210DGKR | TI(德州仪器) | C976185 | LCSC
50 | 2 | OPA1662AIDGKRQ1 | U4,U5 | VSSOP-8_L3.0-W3.0-P0.65-LS5.0-BL |  | OPA1662AIDGKRQ1 | TI(德州仪器) | C2057712 | LCSC
51 | 1 | TLV320ADC5120 | U8 | WQFN-20_L3.0-W3.0-P0.50-TL-EP1.4
52 | 1 | IP3005A | U9 | ESOP-8_L4.9-W3.9-P1.27-LS6.0-BL-EP |  | IP3005A | INJOINIC(英集芯) | C181685 | LCSC
53 | 1 | IP5305T | U10 | ESOP-8_L4.9-W3.9-P1.27-LS6.0-BL-EP |  | IP5305T | INJOINIC(英集芯) | C2982924 | LCSC
54 | 1 | ME6211C50M5G-N | U11 | SOT-23-5_L3.0-W1.7-P0.95-LS2.8-BL |  | ME6211C50M5G-N | MICRONE(南京微盟) | C236670 | LCSC
55 | 1 | STM32H7B0VBT6 | U12 | LQFP-100_L14.0-W14.0-P0.50-LS16.0-TL |  | STM32H7B0VBT6 | STMicroelectronics | C730227 | LCSC
56 | 1 | MT3608L | U13 | SOT-23-6_L2.9-W1.7-P0.95-LS2.8-BL |  | MT3608L | 西安航天民芯 | C2932326 | LCSC
57 | 1 | CSNP32GCR01-AOW | U14 | LGA-8_L8.0-W6.2-TL |  | CSNP32GCR01-AOW | CS(创世) | C2841139 | LCSC
58 | 1 | XPT2046 | U15 | TSSOP-16_L5.0-W4.4-P0.65-LS6.4-BL |  | XPT2046 | XPT(矽普特) | C19076 | LCSC
59 | 1 | ME6211C33M5G-N | U16 | SOT-23-5_L3.0-W1.7-P0.95-LS2.8-BR |  | ME6211C33M5G-N | MICRONE(南京微盟) | C82942 | LCSC
60 | 1 | MT9201 | U17 | SOT-23-6_L2.9-W1.6-P0.95-LS2.8-BR |  | MT9201 | 西安航天民芯 | C182966 | LCSC
61 | 2 | LM317DCYR-MS | U18,U19 | SOT-223-3_L6.5-W3.4-P2.30-LS7.0-BR-1 |  | LM317DCYR-MS | MSKSEMI(美森科) | C7473164 | LCSC
62 | 1 | W25Q64JVSSIQ | U20 | SOIC-8_L5.3-W5.3-P1.27-LS8.0-BL |  | W25Q64JVSSIQ | WINBOND(华邦) | C179171 | LCSC
63 | 1 | 8MHz | X1 | OSC-SMD_4P-L3.2-W2.5-BL | 8MHz | TAXM8M4RDBCCT2T | YJX(雅晶鑫) | C400090 | LCSC
64 | 1 | 24.576MHz | X2 | OSC-SMD_4P-L7.0-W5.0-BL | 24.576MHz | SiT8008BI-82-18E-7.372800 | SITIME |  | LCSC