## PickAndPlace_board_2024-11-10
Designator | Device | Footprint | Mid X | Mid Y | Ref X | Ref Y | Pad X | Pad Y | Pins | Layer | Rotation | SMD | Comment
X2 | SiT8008BI-82-18E-7.372800 | OSC-SMD_4P-L7.0-W5.0-BL | 48.26mm | -24.765mm | 48.26mm | -24.765mm | 50.9mm | -22.815mm | 4 | T | 180 | Yes | 24.576MHz
U22 | PCM1792ADBR | SSOP-28_L10.2-W5.3-P0.65-LS7.8-BL | 45.72mm | -54.61mm | 45.72mm | -54.61mm | 49.945mm | -51.155mm | 28 | T | 180 | Yes | PCM1792ADBR
U20 | W25Q64JVSSIQ | SOIC-8_L5.3-W5.3-P1.27-LS8.0-BL | 10.795mm | -28.575mm | 10.795mm | -28.575mm | 8.89mm | -32.105mm | 8 | T | 0 | Yes | W25Q64JVSSIQ
U17 | MT9201 | SOT-23-6_L2.9-W1.6-P0.95-LS2.8-BR | 10.736mm | -45.572mm | 10.736mm | -45.572mm | 12.086mm | -46.522mm | 6 | T | 0 | Yes | MT9201
U15 | XPT2046 | TSSOP-16_L5.0-W4.4-P0.65-LS6.4-BL | 46.99mm | -38.735mm | 46.99mm | -38.735mm | 44.715mm | -41.601mm | 16 | T | 0 | Yes | XPT2046
SW3 | TS-1101-C-W | SW-SMD_L6.0-W3.3-LS8.0 | 6.604mm | -14.986mm | 6.604mm | -14.986mm | 2.604mm | -14.986mm | 2 | T | 0 | Yes | TS-1101-C-W
SW2 | EC11卧式编码器2 | SW-TH_EC11_HORIZONTAL_15 | 4.75mm | -78mm | 4.75mm | -78mm | 4.75mm | -83.5mm | 7 | T | 270 | No | EC11卧式编码器2
RN5 | 4D03WGJ0220T5E | RES-ARRAY-SMD_0603-8P-L3.2-W1.6-BL | 37.211mm | -35.56mm | 37.211mm | -35.56mm | 38.411mm | -34.66mm | 8 | T | 180 | Yes | 22Ω
RN4 | 4D03WGJ0220T5E | RES-ARRAY-SMD_0603-8P-L3.2-W1.6-BL | 33.147mm | -35.56mm | 33.147mm | -35.56mm | 34.347mm | -34.66mm | 8 | T | 180 | Yes | 22Ω
RN3 | 4D03WGJ0220T5E | RES-ARRAY-SMD_0603-8P-L3.2-W1.6-BL | 29.083mm | -35.56mm | 29.083mm | -35.56mm | 30.283mm | -34.66mm | 8 | T | 180 | Yes | 22Ω
RN2 | 4D03WGJ0220T5E | RES-ARRAY-SMD_0603-8P-L3.2-W1.6-BL | 25.019mm | -35.56mm | 25.019mm | -35.56mm | 26.219mm | -34.66mm | 8 | T | 180 | Yes | 22Ω
RN1 | 4D03WGJ0220T5E | RES-ARRAY-SMD_0603-8P-L3.2-W1.6-BL | 20.955mm | -35.56mm | 20.955mm | -35.56mm | 22.155mm | -34.66mm | 8 | T | 180 | Yes | 22Ω
R53 | 0603WAF100JT5E | R0603 | 90.805mm | -10.16mm | 90.805mm | -10.16mm | 90.805mm | -10.913mm | 2 | T | 90 | Yes | 10Ω
R52 | 0603WAF100JT5E | R0603 | 88.9mm | -10.16mm | 88.9mm | -10.16mm | 88.9mm | -10.913mm | 2 | T | 90 | Yes | 10Ω
L7 | FXL0420-100-M | IND-SMD_L4.4-W4.2 | 10.101mm | -50.017mm | 10.101mm | -50.017mm | 12.129mm | -50.017mm | 2 | T | 0 | Yes | 10uH
J5 | PJ-393_C2837065 | AUDIO-SMD_PJ-393 | 16.51mm | -83.185mm | 16.51mm | -83.185mm | 19.96mm | -87.185mm | 7 | T | 0 | Yes | PJ-393
J4 | PJ-393_C2837065 | AUDIO-SMD_PJ-393 | 30.865mm | -83.185mm | 30.865mm | -83.185mm | 34.315mm | -87.185mm | 7 | T | 0 | Yes | PJ-393
D5 | PESD1LIN_C2831530 | SOD-323_L1.7-W1.3-LS2.5-BI | 3.81mm | -67.31mm | 3.81mm | -67.31mm | 2.605mm | -67.31mm | 2 | T | 0 | Yes | PESD1LIN
D7 | PESD1LIN_C2831530 | SOD-323_L1.7-W1.3-LS2.5-BI | 3.81mm | -62.865mm | 3.81mm | -62.865mm | 2.605mm | -62.865mm | 2 | T | 0 | Yes | PESD1LIN
D6 | PESD1LIN_C2831530 | SOD-323_L1.7-W1.3-LS2.5-BI | 3.81mm | -58.42mm | 3.81mm | -58.42mm | 5.015mm | -58.42mm | 2 | T | 180 | Yes | PESD1LIN
D4 | SD103AW_C8606 | SOD-123_L2.8-W1.8-LS3.7-RD | 13.911mm | -49.382mm | 13.911mm | -49.382mm | 13.911mm | -47.689mm | 2 | T | 270 | Yes | SD103AW
C131 | ECPU1C105MA5 | C1210 | 73.787mm | -56.92mm | 73.787mm | -56.92mm | 75.304mm | -56.92mm | 2 | T | 180 | Yes | 1uF
C130 | ECPU1C105MA5 | C1210 | 94.615mm | -56.92mm | 94.615mm | -56.92mm | 93.098mm | -56.92mm | 2 | T | 0 | Yes | 1uF
C115 | CL10A106MA8NRNC | C0603 | 49.022mm | -61.595mm | 49.022mm | -61.595mm | 49.022mm | -60.895mm | 2 | T | 270 | Yes | 10uF
C114 | CL10A106MA8NRNC | C0603 | 45.085mm | -47.625mm | 45.085mm | -47.625mm | 45.085mm | -48.325mm | 2 | T | 90 | Yes | 10uF
C112 | GRM31CR61A476ME15L | C1206 | 44.45mm | -62.865mm | 44.45mm | -62.865mm | 44.45mm | -64.458mm | 2 | T | 90 | Yes | 47uF
C111 | GRM31CR61A476ME15L | C1206 | 46.99mm | -62.865mm | 46.99mm | -62.865mm | 46.99mm | -64.458mm | 2 | T | 90 | Yes | 47uF
C102 | CC0603KRX7R9BB104 | C0603 | 17.78mm | -21.844mm | 17.78mm | -21.844mm | 18.48mm | -21.844mm | 2 | T | 180 | Yes | 100nF
C101 | CC0603KRX7R9BB104 | C0603 | 8.512mm | -21.836mm | 8.512mm | -21.836mm | 8.512mm | -22.536mm | 2 | T | 90 | Yes | 100nF
C100 | CL10A106MA8NRNC | C0603 | 21.59mm | -45.593mm | 21.59mm | -45.593mm | 22.29mm | -45.593mm | 2 | T | 180 | Yes | 10uF
C93 | CL10A106MA8NRNC | C0603 | 13.911mm | -45.572mm | 13.911mm | -45.572mm | 13.911mm | -46.272mm | 2 | T | 90 | Yes | 10uF
C92 | CC0603KRX7R9BB104 | C0603 | 50.8mm | -36.765mm | 50.8mm | -36.765mm | 50.8mm | -37.465mm | 2 | T | 90 | Yes | 100nF
C90 | CC0603KRX7R9BB104 | C0603 | 43.307mm | -40.64mm | 43.307mm | -40.64mm | 43.307mm | -41.34mm | 2 | T | 90 | Yes | 100nF
C89 | CL10A106MA8NRNC | C0603 | 7.62mm | -45.72mm | 7.62mm | -45.72mm | 7.62mm | -45.02mm | 2 | T | 270 | Yes | 10uF
C87 | CC0603KRX7R9BB104 | C0603 | 49.403mm | -28.956mm | 49.403mm | -28.956mm | 50.103mm | -28.956mm | 2 | T | 180 | Yes | 100nF
C86 | CC0603KRX7R9BB104 | C0603 | 3.81mm | -60.96mm | 3.81mm | -60.96mm | 4.51mm | -60.96mm | 2 | T | 180 | Yes | 100nF
C85 | CC0603KRX7R9BB104 | C0603 | 3.81mm | -65.405mm | 3.81mm | -65.405mm | 4.51mm | -65.405mm | 2 | T | 180 | Yes | 100nF
C84 | CC0603KRX7R9BB104 | C0603 | 3.81mm | -56.515mm | 3.81mm | -56.515mm | 3.11mm | -56.515mm | 2 | T | 0 | Yes | 100nF
C82 | CL10A106MA8NRNC | C0603 | 42.037mm | -22.606mm | 42.037mm | -22.606mm | 41.337mm | -22.606mm | 2 | T | 0 | Yes | 10uF
C81 | CC0603KRX7R9BB104 | C0603 | 29.845mm | -7.62mm | 29.845mm | -7.62mm | 30.545mm | -7.62mm | 2 | T | 180 | Yes | 100nF
C80 | CC0603KRX7R9BB104 | C0603 | 12.7mm | -11.303mm | 12.7mm | -11.303mm | 12.7mm | -12.003mm | 2 | T | 90 | Yes | 100nF
C79 | CC0603KRX7R9BB104 | C0603 | 24.765mm | -9.525mm | 24.765mm | -9.525mm | 24.765mm | -10.225mm | 2 | T | 90 | Yes | 100nF
C78 | CL10A106MA8NRNC | C0603 | 24.765mm | -31.115mm | 24.765mm | -31.115mm | 25.465mm | -31.115mm | 2 | T | 180 | Yes | 10uF
C77 | CL10A106MA8NRNC | C0603 | 14.605mm | -14.478mm | 14.605mm | -14.478mm | 14.605mm | -15.178mm | 2 | T | 90 | Yes | 10uF
C76 | CC0603KRX7R9BB104 | C0603 | 41.656mm | -20.066mm | 41.656mm | -20.066mm | 41.161mm | -19.571mm | 2 | T | 315 | Yes | 100nF
C75 | CL10C100JB8NNNC | C0603 | 20.955mm | -6.985mm | 20.955mm | -6.985mm | 21.655mm | -6.985mm | 2 | T | 180 | Yes | 10pF
C73 | CC0603KRX7R9BB104 | C0603 | 27.94mm | -31.115mm | 27.94mm | -31.115mm | 27.24mm | -31.115mm | 2 | T | 0 | Yes | 100nF
C71 | CL10C100JB8NNNC | C0603 | 17.78mm | -9.525mm | 17.78mm | -9.525mm | 17.78mm | -10.225mm | 2 | T | 90 | Yes | 10pF
C69 | CC0603KRX7R9BB104 | C0603 | 97.155mm | -10.16mm | 97.155mm | -10.16mm | 97.155mm | -9.46mm | 2 | T | 270 | Yes | 100nF
C35 | ECPU1C105MA5 | C1210 | 88.265mm | -56.92mm | 88.265mm | -56.92mm | 89.782mm | -56.92mm | 2 | T | 180 | Yes | 1uF
C34 | ECPU1C105MA5 | C1210 | 80.137mm | -56.92mm | 80.137mm | -56.92mm | 78.62mm | -56.92mm | 2 | T | 0 | Yes | 1uF
C8 | CL10A106MA8NRNC | C0603 | 86.36mm | -63.27mm | 86.36mm | -63.27mm | 85.66mm | -63.27mm | 2 | T | 0 | Yes | 10uF
C6 | CL10A106MA8NRNC | C0603 | 96.52mm | -61.365mm | 96.52mm | -61.365mm | 97.22mm | -61.365mm | 2 | T | 180 | Yes | 10uF
C13 | CL10A106MA8NRNC | C0603 | 82.042mm | -63.27mm | 82.042mm | -63.27mm | 82.742mm | -63.27mm | 2 | T | 180 | Yes | 10uF
C11 | CL10A106MA8NRNC | C0603 | 71.882mm | -63.27mm | 71.882mm | -63.27mm | 71.182mm | -63.27mm | 2 | T | 0 | Yes | 10uF
D1 | SS14_C2480 | SMA_L4.2-W2.6-LS5.3-RD | 89.281mm | -20.955mm | 89.281mm | -20.955mm | 89.281mm | -23.52mm | 2 | T | 90 | Yes | SS14
D2 | SS14_C2480 | SMA_L4.2-W2.6-LS5.3-RD | 86.995mm | -42.926mm | 86.995mm | -42.926mm | 89.56mm | -42.926mm | 2 | T | 180 | Yes | SS14
D3 | SS14_C2480 | SMA_L4.2-W2.6-LS5.3-RD | 76.2mm | -46.355mm | 76.2mm | -46.355mm | 76.2mm | -48.92mm | 2 | T | 90 | Yes | SS14
L2 | FXL0420-100-M | IND-SMD_L4.4-W4.2 | 85.09mm | -38.481mm | 85.09mm | -38.481mm | 85.09mm | -36.453mm | 2 | T | 90 | Yes | 10uH
L3 | FXL0420-100-M | IND-SMD_L4.4-W4.2 | 72.39mm | -46.736mm | 72.39mm | -46.736mm | 72.39mm | -44.708mm | 2 | T | 90 | Yes | 10uH
Q5 | AO3401_C2891730 | SOT-23-3_L2.9-W1.6-P1.90-LS2.8-BR | 77.47mm | -34.417mm | 77.47mm | -34.417mm | 76.235mm | -33.467mm | 3 | T | 180 | Yes | AO3401
Q6 | AO3401_C2891730 | SOT-23-3_L2.9-W1.6-P1.90-LS2.8-BR | 84.201mm | -20.955mm | 84.201mm | -20.955mm | 85.151mm | -19.72mm | 3 | T | 90 | Yes | AO3401
Q7 | AO3401_C2891730 | SOT-23-3_L2.9-W1.6-P1.90-LS2.8-BR | 89.535mm | -27.305mm | 89.535mm | -27.305mm | 88.3mm | -26.355mm | 3 | T | 180 | Yes | AO3401
Q8 | AO3401_C2891730 | SOT-23-3_L2.9-W1.6-P1.90-LS2.8-BR | 80.645mm | -27.305mm | 80.645mm | -27.305mm | 81.88mm | -28.255mm | 3 | T | 0 | Yes | AO3401
U7 | IP3005A | ESOP-8_L4.9-W3.9-P1.27-LS6.0-BL-EP | 71.12mm | -27.305mm | 71.12mm | -27.305mm | 68.212mm | -25.4mm | 9 | T | 270 | Yes | IP3005A
U25 | TC4056A. | ESOP-8_L4.9-W3.9-P1.27-LS6.0-BL-EP | 79.375mm | -19.05mm | 79.375mm | -19.05mm | 81.28mm | -16.142mm | 9 | T | 180 | Yes | TC4056A.
U26 | TPS7A7001DDAR | SOIC-8_L4.9-W3.9-P1.27-LS6.0-BL-EP | 93.98mm | -20.955mm | 93.98mm | -20.955mm | 95.885mm | -18.234mm | 9 | T | 180 | Yes | TPS7A7001DDAR
U27 | TPS65131RGER | QFN-24_L4.0-W4.0-P0.50-TL-EP2.6 | 80.645mm | -46.101mm | 80.645mm | -46.101mm | 81.895mm | -44.101mm | 25 | T | 270 | Yes | TPS65131RGER
U28 | SPX3819M5-L-5-0/TR | SOT-23-5_L3.0-W1.7-P0.95-LS2.8-BL | 52.935mm | -65.437mm | 52.935mm | -65.437mm | 54.089mm | -66.387mm | 5 | T | 90 | Yes | SPX3819M5-L-5-0/TR
R7 | 0603WAF1000T5E | R0603 | 69.342mm | -62.357mm | 69.342mm | -62.357mm | 69.342mm | -61.604mm | 2 | T | 270 | Yes | 100Ω
R14 | 0603WAF1000T5E | R0603 | 82.042mm | -59.46mm | 82.042mm | -59.46mm | 82.795mm | -59.46mm | 2 | T | 180 | Yes | 100Ω
R69 | 0603WAF1000T5E | R0603 | 50.8mm | -40.64mm | 50.8mm | -40.64mm | 50.8mm | -39.887mm | 2 | T | 270 | Yes | 100Ω
R55 | 0603WAF1002T5E | R0603 | 84.455mm | -10.16mm | 84.455mm | -10.16mm | 84.455mm | -10.913mm | 2 | T | 90 | Yes | 10kΩ
R59 | 0603WAF1002T5E | R0603 | 53.34mm | -22.86mm | 53.34mm | -22.86mm | 53.34mm | -23.613mm | 2 | T | 90 | Yes | 10kΩ
R62 | 0603WAF1002T5E | R0603 | 48.133mm | -19.89mm | 48.133mm | -19.89mm | 47.6mm | -20.422mm | 2 | T | 45 | Yes | 10kΩ
R63 | 0603WAF1002T5E | R0603 | 50.825mm | -12.606mm | 50.825mm | -12.606mm | 50.292mm | -12.074mm | 2 | T | 315 | Yes | 10kΩ
R64 | 0603WAF1002T5E | R0603 | 46.355mm | -8.255mm | 46.355mm | -8.255mm | 46.888mm | -8.788mm | 2 | T | 135 | Yes | 10kΩ
R66 | 0603WAF1002T5E | R0603 | 39.37mm | -7.62mm | 39.37mm | -7.62mm | 38.837mm | -8.153mm | 2 | T | 45 | Yes | 10kΩ
R67 | 0603WAF1002T5E | R0603 | 48.563mm | -10.414mm | 48.563mm | -10.414mm | 49.096mm | -10.947mm | 2 | T | 135 | Yes | 10kΩ
R74 | 0603WAF1002T5E | R0603 | 82.55mm | -10.16mm | 82.55mm | -10.16mm | 82.55mm | -10.913mm | 2 | T | 90 | Yes | 10kΩ
R75 | 0603WAF1002T5E | R0603 | 14.605mm | -11.303mm | 14.605mm | -11.303mm | 14.605mm | -10.55mm | 2 | T | 270 | Yes | 10kΩ
R76 | 0603WAF1002T5E | R0603 | 33.655mm | -8.89mm | 33.655mm | -8.89mm | 32.902mm | -8.89mm | 2 | T | 0 | Yes | 10kΩ
R100 | 0603WAF1002T5E | R0603 | 43.18mm | -47.625mm | 43.18mm | -47.625mm | 43.18mm | -46.872mm | 2 | T | 270 | Yes | 10kΩ
R115 | 0603WAF1000T5E | R0603 | 83.82mm | -29.845mm | 83.82mm | -29.845mm | 84.573mm | -29.845mm | 2 | T | 180 | Yes | 100Ω
R122 | 0603WAF1000T5E | R0603 | 76.835mm | -41.021mm | 76.835mm | -41.021mm | 77.588mm | -41.021mm | 2 | T | 180 | Yes | 100Ω
R91 | 0603WAF1002T5E | R0603 | 42.418mm | -61.595mm | 42.418mm | -61.595mm | 42.418mm | -60.842mm | 2 | T | 270 | Yes | 10kΩ
R92 | 0603WAF1002T5E | R0603 | 48.895mm | -47.625mm | 48.895mm | -47.625mm | 48.895mm | -46.872mm | 2 | T | 270 | Yes | 10kΩ
R111 | 0603WAF1002T5E | R0603 | 24.765mm | -60.96mm | 24.765mm | -60.96mm | 24.765mm | -61.713mm | 2 | T | 90 | Yes | 10kΩ
R112 | 0603WAF1002T5E | R0603 | 86.36mm | -27.305mm | 86.36mm | -27.305mm | 86.36mm | -26.552mm | 2 | T | 270 | Yes | 10kΩ
R128 | 0603WAF1002T5E | R0603 | 73.152mm | -51.816mm | 73.152mm | -51.816mm | 73.152mm | -51.063mm | 2 | T | 270 | Yes | 10kΩ
R113 | 0603WAF1000T5E | R0603 | 77.47mm | -24.765mm | 77.47mm | -24.765mm | 77.47mm | -25.518mm | 2 | T | 90 | Yes | 100Ω
U5 | TLV320ADC5120IRTER | WQFN-20_L3.0-W3.0-P0.50-TL-EP1.4 | 64.389mm | -55.245mm | 64.389mm | -55.245mm | 65.839mm | -55.996mm | 21 | T | 180 | Yes | TLV320ADC5120IRTER
LDO1 | ME6211C33M5G-N | SOT-23-5_L3.0-W1.7-P0.95-LS2.8-BL | 54.201mm | -16.383mm | 54.201mm | -16.383mm | 55.355mm | -17.333mm | 5 | T | 90 | Yes | ME6211C33M5G-N
LDO2 | ME6211C33M5G-N | SOT-23-5_L3.0-W1.7-P0.95-LS2.8-BL | 53.975mm | -46.355mm | 53.975mm | -46.355mm | 55.129mm | -47.305mm | 5 | T | 90 | Yes | ME6211C33M5G-N
LDO3 | ME6211C33M5G-N | SOT-23-5_L3.0-W1.7-P0.95-LS2.8-BL | 64.302mm | -64.222mm | 64.302mm | -64.222mm | 63.149mm | -63.272mm | 5 | T | 270 | Yes | ME6211C33M5G-N
U12 | STM32H7B0VBT6 | LQFP-100_L14.0-W14.0-P0.50-LS16.0-BL | 29.592mm | -19.135mm | 29.592mm | -19.135mm | 28.496mm | -9.554mm | 100 | T | 225 | Yes | STM32H7B0VBT6
C7 | CC0603KRX7R9BB104 | C0603 | 86.36mm | -61.365mm | 86.36mm | -61.365mm | 87.06mm | -61.365mm | 2 | T | 180 | Yes | 100nF
C10 | CC0603KRX7R9BB104 | C0603 | 71.882mm | -61.365mm | 71.882mm | -61.365mm | 72.582mm | -61.365mm | 2 | T | 180 | Yes | 100nF
C14 | CC0603KRX7R9BB104 | C0603 | 82.042mm | -61.365mm | 82.042mm | -61.365mm | 82.742mm | -61.365mm | 2 | T | 180 | Yes | 100nF
C37 | CC0603KRX7R9BB104 | C0603 | 96.52mm | -63.27mm | 96.52mm | -63.27mm | 97.22mm | -63.27mm | 2 | T | 180 | Yes | 100nF
C45 | CC0603KRX7R9BB104 | C0603 | 95.758mm | -15.113mm | 95.758mm | -15.113mm | 95.758mm | -14.413mm | 2 | T | 270 | Yes | 100nF
C23 | CC0603KRX7R9BB104 | C0603 | 63.119mm | -59.055mm | 63.119mm | -59.055mm | 63.819mm | -59.055mm | 2 | T | 180 | Yes | 100nF
C24 | CC0603KRX7R9BB104 | C0603 | 62.484mm | -50.8mm | 62.484mm | -50.8mm | 62.484mm | -51.5mm | 2 | T | 90 | Yes | 100nF
C26 | CC0603KRX7R9BB104 | C0603 | 66.294mm | -59.055mm | 66.294mm | -59.055mm | 66.994mm | -59.055mm | 2 | T | 180 | Yes | 100nF
C127 | CC0603KRX7R9BB104 | C0603 | 51.935mm | -57.555mm | 51.935mm | -57.555mm | 51.935mm | -58.255mm | 2 | T | 90 | Yes | 100nF
C128 | CC0603KRX7R9BB104 | C0603 | 40.005mm | -59.055mm | 40.005mm | -59.055mm | 40.005mm | -58.355mm | 2 | T | 270 | Yes | 100nF
C132 | CC0603KRX7R9BB104 | C0603 | 68.834mm | -58.42mm | 68.834mm | -58.42mm | 68.834mm | -57.72mm | 2 | T | 270 | Yes | 100nF
C133 | CC0603KRX7R9BB104 | C0603 | 59.944mm | -59.69mm | 59.944mm | -59.69mm | 59.944mm | -60.39mm | 2 | T | 90 | Yes | 100nF
C58 | CC0603KRX7R9BB104 | C0603 | 53.975mm | -43.561mm | 53.975mm | -43.561mm | 54.675mm | -43.561mm | 2 | T | 180 | Yes | 100nF
C60 | CC0603KRX7R9BB104 | C0603 | 54.201mm | -13.843mm | 54.201mm | -13.843mm | 54.901mm | -13.843mm | 2 | T | 180 | Yes | 100nF
C64 | CC0603KRX7R9BB104 | C0603 | 64.302mm | -66.762mm | 64.302mm | -66.762mm | 63.602mm | -66.762mm | 2 | T | 0 | Yes | 100nF
C150 | CC0603KRX7R9BB104 | C0603 | 51.681mm | -62.77mm | 51.681mm | -62.77mm | 50.981mm | -62.77mm | 2 | T | 0 | Yes | 100nF
C153 | CC0603KRX7R9BB104 | C0603 | 80.01mm | -41.021mm | 80.01mm | -41.021mm | 80.01mm | -40.321mm | 2 | T | 270 | Yes | 100nF
C22 | CC0603JRNPO9BN272 | C0603 | 17.78mm | -74.93mm | 17.78mm | -74.93mm | 17.78mm | -75.63mm | 2 | T | 90 | Yes | 2.7nF
C28 | CC0603JRNPO9BN272 | C0603 | 17.78mm | -71.12mm | 17.78mm | -71.12mm | 17.78mm | -70.42mm | 2 | T | 270 | Yes | 2.7nF
C31 | CC0603JRNPO9BN272 | C0603 | 32.385mm | -74.93mm | 32.385mm | -74.93mm | 32.385mm | -75.63mm | 2 | T | 90 | Yes | 2.7nF
C32 | CC0603JRNPO9BN272 | C0603 | 32.385mm | -71.12mm | 32.385mm | -71.12mm | 32.385mm | -70.42mm | 2 | T | 270 | Yes | 2.7nF
R6 | 0603WAF1000T5E | R0603 | 86.36mm | -59.46mm | 86.36mm | -59.46mm | 85.607mm | -59.46mm | 2 | T | 0 | Yes | 100Ω
R32 | 0603WAF1000T5E | R0603 | 96.52mm | -59.46mm | 96.52mm | -59.46mm | 97.273mm | -59.46mm | 2 | T | 180 | Yes | 100Ω
R48 | 0603WAF5101T5E | R0603 | 86.995mm | -10.16mm | 86.995mm | -10.16mm | 86.995mm | -10.913mm | 2 | T | 90 | Yes | 5.1kΩ
R50 | 0603WAF5101T5E | R0603 | 92.71mm | -10.16mm | 92.71mm | -10.16mm | 92.71mm | -10.913mm | 2 | T | 90 | Yes | 5.1kΩ
R114 | 0603WAF1003T5E | R0603 | 80.645mm | -29.845mm | 80.645mm | -29.845mm | 81.398mm | -29.845mm | 2 | T | 180 | Yes | 100kΩ
R21 | 0603WAF2700T5E | R0603 | 19.685mm | -71.12mm | 19.685mm | -71.12mm | 19.685mm | -70.367mm | 2 | T | 270 | Yes | 270Ω
R22 | 0603WAF2700T5E | R0603 | 19.685mm | -74.93mm | 19.685mm | -74.93mm | 19.685mm | -74.177mm | 2 | T | 270 | Yes | 270Ω
R25 | 0603WAF2700T5E | R0603 | 34.29mm | -71.12mm | 34.29mm | -71.12mm | 34.29mm | -70.367mm | 2 | T | 270 | Yes | 270Ω
R26 | 0603WAF2700T5E | R0603 | 34.29mm | -74.93mm | 34.29mm | -74.93mm | 34.29mm | -74.177mm | 2 | T | 270 | Yes | 270Ω
R116 | 0603WAF3302T5E | R0603 | 96.52mm | -26.67mm | 96.52mm | -26.67mm | 96.52mm | -27.423mm | 2 | T | 90 | Yes | 30kΩ
R2 | 0603WAF5600T5E | R0603 | 21.59mm | -71.12mm | 21.59mm | -71.12mm | 21.59mm | -70.367mm | 2 | T | 270 | Yes | 560Ω
R4 | 0603WAF5600T5E | R0603 | 21.59mm | -74.93mm | 21.59mm | -74.93mm | 21.59mm | -75.683mm | 2 | T | 90 | Yes | 560Ω
R19 | 0603WAF5600T5E | R0603 | 36.195mm | -71.12mm | 36.195mm | -71.12mm | 36.195mm | -70.367mm | 2 | T | 270 | Yes | 560Ω
R20 | 0603WAF5600T5E | R0603 | 36.195mm | -74.93mm | 36.195mm | -74.93mm | 36.195mm | -75.683mm | 2 | T | 90 | Yes | 560Ω
R110 | 0603WAF8201T5E | R0603 | 22.86mm | -60.96mm | 22.86mm | -60.96mm | 22.86mm | -61.713mm | 2 | T | 90 | Yes | 8.2kΩ
R117 | CR162503F | R0603 | 93.98mm | -26.035mm | 93.98mm | -26.035mm | 94.733mm | -26.035mm | 2 | T | 180 | Yes | 250kΩ
R1 | PTFR0603B470RP9 | R0603 | 10.16mm | -67.31mm | 10.16mm | -67.31mm | 10.16mm | -66.557mm | 2 | T | 270 | Yes | 470Ω
R3 | PTFR0603B470RP9 | R0603 | 22.86mm | -67.31mm | 22.86mm | -67.31mm | 22.86mm | -66.557mm | 2 | T | 270 | Yes | 470Ω
R17 | PTFR0603B470RP9 | R0603 | 37.465mm | -67.31mm | 37.465mm | -67.31mm | 37.465mm | -66.557mm | 2 | T | 270 | Yes | 470Ω
R18 | PTFR0603B470RP9 | R0603 | 24.765mm | -67.31mm | 24.765mm | -67.31mm | 24.765mm | -66.557mm | 2 | T | 270 | Yes | 470Ω
R121 | 0603WAF1001T5E | R0603 | 86.868mm | -20.32mm | 86.868mm | -20.32mm | 86.868mm | -21.073mm | 2 | T | 90 | Yes | 1kΩ
R120 | 0603WAF1003T5E | R0603 | 86.106mm | -17.78mm | 86.106mm | -17.78mm | 86.859mm | -17.78mm | 2 | T | 180 | Yes | 100kΩ
R118 | 0603WAF2201T5E | R0603 | 80.899mm | -4.699mm | 80.899mm | -4.699mm | 81.652mm | -4.699mm | 2 | T | 180 | Yes | 2.2kΩ
R119 | 0603WAF2201T5E | R0603 | 83.566mm | -17.145mm | 83.566mm | -17.145mm | 83.566mm | -16.392mm | 2 | T | 270 | Yes | 2.2kΩ
C113 | CL10A106MA8NRNC | C0603 | 53.84mm | -57.555mm | 53.84mm | -57.555mm | 53.84mm | -58.255mm | 2 | T | 90 | Yes | 10uF
C116 | CL10A106MA8NRNC | C0603 | 38.1mm | -59.055mm | 38.1mm | -59.055mm | 38.1mm | -59.755mm | 2 | T | 90 | Yes | 10uF
C25 | CL10A106MA8NRNC | C0603 | 63.119mm | -60.96mm | 63.119mm | -60.96mm | 63.819mm | -60.96mm | 2 | T | 180 | Yes | 10uF
C27 | CL10A106MA8NRNC | C0603 | 66.294mm | -60.96mm | 66.294mm | -60.96mm | 66.994mm | -60.96mm | 2 | T | 180 | Yes | 10uF
C129 | CL10A106MA8NRNC | C0603 | 58.039mm | -59.69mm | 58.039mm | -59.69mm | 58.039mm | -60.39mm | 2 | T | 90 | Yes | 10uF
C154 | CL10A106MA8NRNC | C0603 | 60.325mm | -50.8mm | 60.325mm | -50.8mm | 60.325mm | -50.1mm | 2 | T | 270 | Yes | 10uF
R123 | 0603WAF1001T5E | R0603 | 74.93mm | -51.816mm | 74.93mm | -51.816mm | 74.93mm | -51.063mm | 2 | T | 270 | Yes | 1kΩ
U1 | OPA1662AIDGKRQ1 | VSSOP-8_L3.0-W3.0-P0.65-LS5.0-BL | 13.335mm | -73.025mm | 13.335mm | -73.025mm | 15.466mm | -74mm | 8 | T | 90 | Yes | OPA1662AIDGKRQ1
U4 | OPA1662AIDGKRQ1 | VSSOP-8_L3.0-W3.0-P0.65-LS5.0-BL | 27.94mm | -73.025mm | 27.94mm | -73.025mm | 30.071mm | -74mm | 8 | T | 90 | Yes | OPA1662AIDGKRQ1
B1 | S2B-PH-SM4-TB(LF)(SN) | CONN-SMD_P2.00_S2B-PH-SM4-TB-LF-SN | 70.485mm | -19.685mm | 70.485mm | -19.685mm | 73.41mm | -18.685mm | 4 | T | 270 | Yes | S2B-PH-SM4-TB(LF)(SN)
J6 | 烧录座2.54_4P | 烧录焊盘2.54_4P | 78.105mm | -6.985mm | 78.105mm | -6.985mm | 74.295mm | -6.985mm | 4 | T | 0 | No | 烧录座2.54_4P
J7 | 烧录座2.54_4P | 烧录焊盘2.54_4P | 66.04mm | -6.985mm | 66.04mm | -6.985mm | 62.23mm | -6.985mm | 4 | T | 0 | No | 烧录座2.54_4P
D8 | PESD1LIN_C2831530 | SOD-323_L1.7-W1.3-LS2.5-BI | 97.663mm | -15.113mm | 97.663mm | -15.113mm | 97.663mm | -13.908mm | 2 | T | 270 | Yes | PESD1LIN
C138 | 0603B103K500NT | C0603 | 85.09mm | -48.641mm | 85.09mm | -48.641mm | 84.39mm | -48.641mm | 2 | T | 0 | Yes | 10nF
L6 | CBW160808U301T | BEAD-SMD_L1.6-W0.8-P1.6 | 12.7mm | -14.478mm | 12.7mm | -14.478mm | 12.7mm | -15.178mm | 2 | T | 270 | Yes | CBW160808U301T
L9 | CBW160808U301T | BEAD-SMD_L1.6-W0.8-P1.6 | 49.41mm | -31.498mm | 49.41mm | -31.498mm | 50.11mm | -31.498mm | 2 | T | 0 | Yes | CBW160808U301T
LED1 | LS R976-NR-1-0-20-R18 | LED0805-RD_RED | 83.825mm | -2.607mm | 83.825mm | -2.607mm | 83.825mm | -3.707mm | 2 | T | 90 | Yes | LS R976-NR-1-0-20-R18
U29 | TPS7A3001DGNR | HVSSOP-8_L3.0-W3.0-P0.65-LS4.9-BL-EP_1 | 67.054mm | -40.314mm | 67.054mm | -40.314mm | 66.079mm | -42.514mm | 9 | T | 0 | Yes | TPS7A3001DGNR
U30 | TPS7A4901DGNR | HVSSOP-8_L3.0-W3.0-P0.65-LS4.9-BL-EP_1 | 96.52mm | -44.323mm | 96.52mm | -44.323mm | 95.545mm | -46.523mm | 9 | T | 0 | Yes | TPS7A4901DGNR
C3 | CL10A106MA8NRNC | C0603 | 16.51mm | -64.135mm | 16.51mm | -64.135mm | 17.21mm | -64.135mm | 2 | T | 180 | Yes | 10uF
C4 | CL10A106MA8NRNC | C0603 | 19.62mm | -64.135mm | 19.62mm | -64.135mm | 18.92mm | -64.135mm | 2 | T | 0 | Yes | 10uF
C5 | CL10A106MA8NRNC | C0603 | 13.335mm | -64.135mm | 13.335mm | -64.135mm | 12.635mm | -64.135mm | 2 | T | 0 | Yes | 10uF
C19 | CL10A106MA8NRNC | C0603 | 31.115mm | -64.135mm | 31.115mm | -64.135mm | 31.815mm | -64.135mm | 2 | T | 180 | Yes | 10uF
C20 | CL10A106MA8NRNC | C0603 | 34.225mm | -64.135mm | 34.225mm | -64.135mm | 33.525mm | -64.135mm | 2 | T | 0 | Yes | 10uF
C21 | CL10A106MA8NRNC | C0603 | 27.94mm | -64.135mm | 27.94mm | -64.135mm | 27.24mm | -64.135mm | 2 | T | 0 | Yes | 10uF
C29 | CL10A106MA8NRNC | C0603 | 12.065mm | -70.485mm | 12.065mm | -70.485mm | 11.365mm | -70.485mm | 2 | T | 0 | Yes | 10uF
C30 | CL10A106MA8NRNC | C0603 | 15.24mm | -70.485mm | 15.24mm | -70.485mm | 15.94mm | -70.485mm | 2 | T | 180 | Yes | 10uF
C33 | CL10A106MA8NRNC | C0603 | 26.67mm | -70.485mm | 26.67mm | -70.485mm | 25.97mm | -70.485mm | 2 | T | 0 | Yes | 10uF
C36 | CL10A106MA8NRNC | C0603 | 29.845mm | -70.485mm | 29.845mm | -70.485mm | 30.545mm | -70.485mm | 2 | T | 180 | Yes | 10uF
C42 | CL10A106MA8NRNC | C0603 | 76.2mm | -29.21mm | 76.2mm | -29.21mm | 76.2mm | -29.91mm | 2 | T | 90 | Yes | 10uF
C43 | CL10A106MA8NRNC | C0603 | 92.075mm | -13.97mm | 92.075mm | -13.97mm | 92.075mm | -14.67mm | 2 | T | 90 | Yes | 10uF
C44 | CL10A106MA8NRNC | C0603 | 93.853mm | -15.113mm | 93.853mm | -15.113mm | 93.853mm | -14.413mm | 2 | T | 270 | Yes | 10uF
C46 | CL10A106MA8NRNC | C0603 | 78.105mm | -29.21mm | 78.105mm | -29.21mm | 78.105mm | -29.91mm | 2 | T | 90 | Yes | 10uF
C49 | CL10A106MA8NRNC | C0603 | 93.98mm | -27.94mm | 93.98mm | -27.94mm | 94.68mm | -27.94mm | 2 | T | 180 | Yes | 10uF
C54 | CL10A106MA8NRNC | C0603 | 81.407mm | -37.846mm | 81.407mm | -37.846mm | 81.407mm | -38.546mm | 2 | T | 90 | Yes | 10uF
C61 | CL10A106MA8NRNC | C0603 | 56.11mm | -65.31mm | 56.11mm | -65.31mm | 56.11mm | -66.01mm | 2 | T | 90 | Yes | 10uF
C134 | CL10A106MA8NRNC | C0603 | 75.565mm | -24.765mm | 75.565mm | -24.765mm | 75.565mm | -24.065mm | 2 | T | 270 | Yes | 10uF
C135 | CL10A106MA8NRNC | C0603 | 84.455mm | -27.305mm | 84.455mm | -27.305mm | 84.455mm | -26.605mm | 2 | T | 270 | Yes | 10uF
C140 | CL10A106MA8NRNC | C0603 | 72.39mm | -42.926mm | 72.39mm | -42.926mm | 73.09mm | -42.926mm | 2 | T | 180 | Yes | 10uF
C141 | CL10A106MA8NRNC | C0603 | 72.39mm | -41.021mm | 72.39mm | -41.021mm | 73.09mm | -41.021mm | 2 | T | 180 | Yes | 10uF
C146 | CL10A106MA8NRNC | C0603 | 90.043mm | -46.101mm | 90.043mm | -46.101mm | 90.043mm | -45.401mm | 2 | T | 270 | Yes | 10uF
C147 | CL10A106MA8NRNC | C0603 | 91.948mm | -46.101mm | 91.948mm | -46.101mm | 91.948mm | -46.801mm | 2 | T | 90 | Yes | 10uF
C151 | CL10A106MA8NRNC | C0603 | 49.76mm | -65.31mm | 49.76mm | -65.31mm | 49.76mm | -64.61mm | 2 | T | 270 | Yes | 10uF
C156 | CL10A106MA8NRNC | C0603 | 64.423mm | -42.078mm | 64.423mm | -42.078mm | 64.423mm | -41.378mm | 2 | T | 270 | Yes | 10uF
C159 | CL10A106MA8NRNC | C0603 | 93.853mm | -46.482mm | 93.853mm | -46.482mm | 93.853mm | -45.782mm | 2 | T | 270 | Yes | 10uF
C162 | CL10A106MA8NRNC | C0603 | 93.853mm | -42.799mm | 93.853mm | -42.799mm | 93.853mm | -42.099mm | 2 | T | 270 | Yes | 10uF
C163 | CL10A106MA8NRNC | C0603 | 64.423mm | -38.776mm | 64.423mm | -38.776mm | 64.423mm | -38.076mm | 2 | T | 270 | Yes | 10uF
C1 | CL10A106MA8NRNC | C0603 | 54.201mm | -18.923mm | 54.201mm | -18.923mm | 53.501mm | -18.923mm | 2 | T | 0 | Yes | 10uF
C2 | CL10A106MA8NRNC | C0603 | 51.562mm | -18.099mm | 51.562mm | -18.099mm | 51.562mm | -18.799mm | 2 | T | 90 | Yes | 10uF
C57 | CL10C120JB8NNNC | C0603 | 86.36mm | -46.101mm | 86.36mm | -46.101mm | 86.36mm | -45.401mm | 2 | T | 270 | Yes | 12pF
C94 | CL10A106MA8NRNC | C0603 | 53.975mm | -49.149mm | 53.975mm | -49.149mm | 53.275mm | -49.149mm | 2 | T | 0 | Yes | 10uF
C95 | CL10A106MA8NRNC | C0603 | 50.8mm | -46.355mm | 50.8mm | -46.355mm | 50.8mm | -45.655mm | 2 | T | 270 | Yes | 10uF
C96 | CL10A106MA8NRNC | C0603 | 60.96mm | -64.135mm | 60.96mm | -64.135mm | 60.96mm | -64.835mm | 2 | T | 90 | Yes | 10uF
C97 | CL10A106MA8NRNC | C0603 | 67.31mm | -64.135mm | 67.31mm | -64.135mm | 67.31mm | -64.835mm | 2 | T | 90 | Yes | 10uF
C148 | CL10C120JB8NNNC | C0603 | 76.835mm | -51.816mm | 76.835mm | -51.816mm | 76.835mm | -51.116mm | 2 | T | 270 | Yes | 12pF
R124 | 0603WAF4703T5E | R0603 | 84.455mm | -46.101mm | 84.455mm | -46.101mm | 84.455mm | -46.854mm | 2 | T | 90 | Yes | 470kΩ
R125 | 0603WAF1003T5E | R0603 | 88.265mm | -46.101mm | 88.265mm | -46.101mm | 88.265mm | -46.854mm | 2 | T | 90 | Yes | 100kΩ
R126 | 0603WAF8202T5E | R0603 | 80.645mm | -51.816mm | 80.645mm | -51.816mm | 80.645mm | -51.063mm | 2 | T | 270 | Yes | 82kΩ
R127 | 0603WAF4703T5E | R0603 | 78.74mm | -51.816mm | 78.74mm | -51.816mm | 78.74mm | -52.569mm | 2 | T | 90 | Yes | 470kΩ
C164 | 0603B103K500NT | C0603 | 66.421mm | -44.45mm | 66.421mm | -44.45mm | 67.121mm | -44.45mm | 2 | T | 180 | Yes | 10nF
C165 | 0603B103K500NT | C0603 | 94.869mm | -49.022mm | 94.869mm | -49.022mm | 95.569mm | -49.022mm | 2 | T | 180 | Yes | 10nF
C166 | 0603B103K500NT | C0603 | 70.485mm | -38.227mm | 70.485mm | -38.227mm | 71.185mm | -38.227mm | 2 | T | 180 | Yes | 10nF
C167 | 0603B103K500NT | C0603 | 96.139mm | -39.878mm | 96.139mm | -39.878mm | 95.439mm | -39.878mm | 2 | T | 0 | Yes | 10nF
R129 | 0603WAF3302T5E | R0603 | 68.959mm | -45.394mm | 68.959mm | -45.394mm | 68.959mm | -44.64mm | 2 | T | 270 | Yes | 33kΩ
R131 | 0603WAF3302T5E | R0603 | 97.409mm | -49.53mm | 97.409mm | -49.53mm | 97.409mm | -48.777mm | 2 | T | 270 | Yes | 33kΩ
R132 | 0603WAF1503T5E | R0603 | 94.869mm | -50.8mm | 94.869mm | -50.8mm | 95.622mm | -50.8mm | 2 | T | 180 | Yes | 150kΩ
R133 | 0603WAF1503T5E | R0603 | 66.419mm | -46.156mm | 66.419mm | -46.156mm | 67.173mm | -46.156mm | 2 | T | 180 | Yes | 150kΩ
JP1 | 0603WAF0000T5E | R0603 | 93.98mm | -29.845mm | 93.98mm | -29.845mm | 94.733mm | -29.845mm | 2 | T | 180 | Yes | 0Ω
JP2 | 0603WAF0000T5E | R0603 | 86.106mm | -15.875mm | 86.106mm | -15.875mm | 86.859mm | -15.875mm | 2 | T | 180 | Yes | 0Ω
JP4 | 0603WAF0000T5E | R0603 | 33.655mm | -6.985mm | 33.655mm | -6.985mm | 32.902mm | -6.985mm | 2 | T | 0 | Yes | 0Ω
JP5 | 0603WAF0000T5E | R0603 | 92.075mm | -49.784mm | 92.075mm | -49.784mm | 92.075mm | -49.031mm | 2 | T | 270 | Yes | 0Ω
JP6 | 0603WAF0000T5E | R0603 | 62.518mm | -40.3mm | 62.518mm | -40.3mm | 62.518mm | -39.546mm | 2 | T | 270 | Yes | 0Ω
L10 | CBW160808U301T | BEAD-SMD_L1.6-W0.8-P1.6 | 53.008mm | -60mm | 53.008mm | -60mm | 53.708mm | -60mm | 2 | T | 0 | Yes | CBW160808U301T
L11 | CBW160808U301T | BEAD-SMD_L1.6-W0.8-P1.6 | 39.37mm | -62.23mm | 39.37mm | -62.23mm | 38.67mm | -62.23mm | 2 | T | 180 | Yes | CBW160808U301T
R101 | 0603WAF100JT5E | R0603 | 64.135mm | -50.8mm | 64.135mm | -50.8mm | 64.135mm | -51.553mm | 2 | T | 90 | Yes | 10Ω
R102 | 0603WAF100JT5E | R0603 | 66.04mm | -50.8mm | 66.04mm | -50.8mm | 66.04mm | -51.553mm | 2 | T | 90 | Yes | 10Ω
C168 | CL10A106MA8NRNC | C0603 | 49.41mm | -33.403mm | 49.41mm | -33.403mm | 48.71mm | -33.403mm | 2 | T | 0 | Yes | 10uF
TFT1 | DISP-40Pin-RGBTFT | TFT_40P_4.3 | 29.131mm | -41.058mm | 52.75mm | -40mm | 19.381mm | -42.758mm | 42 | B | 0 | Yes | FPC0.5-40P
C173 | CL10A106MA8NRNC | C0603 | 78.351mm | -14.094mm | 78.351mm | -14.094mm | 79.051mm | -14.094mm | 2 | T | 180 | Yes | 10uF
SCREW1 | M2螺丝 | M2螺丝_接地 | 42mm | -79.5mm | 42mm | -79.5mm | 42mm | -79.5mm | 1 | T | 0 | No | M2螺丝
SCREW2 | M2螺丝 | M2螺丝 | 95.102mm | -79.524mm | 95.102mm | -79.524mm | 95.102mm | -79.524mm | 1 | T | 0 | No | M2螺丝
D9 | SD103AWS-7-F | SOD-323_L1.8-W1.3-LS2.5-RD | 9.779mm | -6.35mm | 9.779mm | -6.35mm | 8.606mm | -6.35mm | 2 | T | 0 | Yes | SD103AWS-7-F
D10 | SD103AWS-7-F | SOD-323_L1.8-W1.3-LS2.5-RD | 9.779mm | -4.445mm | 9.779mm | -4.445mm | 8.606mm | -4.445mm | 2 | T | 0 | Yes | SD103AWS-7-F
Q9 | SS8050_C2150 | SOT-23-3_L2.9-W1.3-P1.90-LS2.4-BR | 5.588mm | -7.493mm | 5.588mm | -7.493mm | 6.588mm | -8.443mm | 3 | T | 0 | Yes | SS8050
R139 | 0603WAF1002T5E | R0603 | 9.779mm | -10.414mm | 9.779mm | -10.414mm | 9.026mm | -10.414mm | 2 | T | 0 | Yes | 100kΩ
SW1 | TS36CA-0.6 250gf 031 | SW-SMD_SHOU_TS36CA-0.6 | 8.382mm | -1.778mm | 8.382mm | -1.778mm | 6.282mm | -2.716mm | 4 | T | 180 | Yes | TS36CA-0.6 250gf 031
J1 | PJ-611E | AUDIO-TH_PJ-611E | 81.5mm | -79.254mm | 81.5mm | -79.254mm | 87.1mm | -85.654mm | 6 | T | 270 | No | PJ-611E
J2 | PJ-611E | AUDIO-TH_PJ-611E | 54mm | -79.309mm | 54mm | -79.309mm | 59.6mm | -85.709mm | 6 | T | 270 | No | PJ-611E
U14 | MKDN256GCL-ZA | LGA-16_L12.5-W9.0-P1.27-TL-EP | 43.688mm | -13.843mm | 43.688mm | -13.843mm | 46.354mm | -19.203mm | 17 | T | 135 | Yes | MKDN256GCL-ZA
U2 | OPA1632DGNR | MSOP-8_L3.0-W3.0-P0.65-LS5.0-BL-EP | 91.219mm | -61.974mm | 91.219mm | -61.974mm | 93.35mm | -62.95mm | 9 | T | 90 | Yes | OPA1632DGNR
U3 | OPA1632DGNR | MSOP-8_L3.0-W3.0-P0.65-LS5.0-BL-EP | 30.988mm | -67.31mm | 30.988mm | -67.31mm | 28.857mm | -66.335mm | 9 | T | 270 | Yes | OPA1632DGNR
U6 | OPA1632DGNR | MSOP-8_L3.0-W3.0-P0.65-LS5.0-BL-EP | 76.995mm | -61.974mm | 76.995mm | -61.974mm | 79.126mm | -62.95mm | 9 | T | 90 | Yes | OPA1632DGNR
U24 | OPA1632DGNR | MSOP-8_L3.0-W3.0-P0.65-LS5.0-BL-EP | 16.477mm | -67.312mm | 16.477mm | -67.312mm | 14.346mm | -66.336mm | 9 | T | 270 | Yes | OPA1632DGNR
C9 | CC0603KRX7R9BB104 | C0603 | 71.374mm | -84.114mm | 71.374mm | -84.114mm | 72.074mm | -84.114mm | 2 | T | 180 | Yes | 100nF
C48 | CL10A226MQ8NRNC | C0603 | 88.562mm | -30.935mm | 88.562mm | -30.935mm | 88.562mm | -31.635mm | 2 | T | 90 | Yes | 22uF
C52 | CC0603KRX7R9BB104 | C0603 | 42.418mm | -85.384mm | 42.418mm | -85.384mm | 41.718mm | -85.384mm | 2 | T | 0 | Yes | 100nF
C55 | CL10A106KP8NNNC | C0603 | 76.835mm | -39.116mm | 76.835mm | -39.116mm | 77.535mm | -39.116mm | 2 | T | 180 | Yes | 10uF
C56 | CC0603KRX7R9BB104 | C0603 | 76.835mm | -37.211mm | 76.835mm | -37.211mm | 77.535mm | -37.211mm | 2 | T | 180 | Yes | 100nF
C169 | CL10A226MQ8NRNC | C0603 | 90.973mm | -30.884mm | 90.973mm | -30.884mm | 90.973mm | -31.584mm | 2 | T | 90 | Yes | 22uF
C174 | CL10A105KB8NNNC | C0603 | 5.969mm | -10.414mm | 5.969mm | -10.414mm | 5.269mm | -10.414mm | 2 | T | 0 | Yes | 1uF
C175 | CL10A105KB8NNNC | C0603 | 6.034mm | -4.826mm | 6.034mm | -4.826mm | 5.334mm | -4.826mm | 2 | T | 0 | Yes | 1uF
C176 | CL10C100JB8NNNC | C0603 | 43.434mm | -26.035mm | 43.434mm | -26.035mm | 43.434mm | -26.735mm | 2 | T | 90 | Yes | 10pF
L4 | 0805W8F0000T5E | R0805 | 89.535mm | -14.605mm | 89.535mm | -14.605mm | 89.535mm | -15.605mm | 2 | T | 90 | Yes | 0Ω
LED2 | KT-0603R | LED0603-RD | 80.899mm | -80.772mm | 80.899mm | -80.772mm | 80.1mm | -80.772mm | 2 | B | 0 | Yes | KT-0603R
LED3 | KT-0603R | LED0603-RD | 52.705mm | -80.772mm | 52.705mm | -80.772mm | 51.906mm | -80.772mm | 2 | B | 0 | Yes | KT-0603R
R8 | 0603WAF1001T5E | R0603 | 71.374mm | -82.082mm | 71.374mm | -82.082mm | 72.127mm | -82.082mm | 2 | T | 180 | Yes | 1kΩ
R9 | 0603WAF1001T5E | R0603 | 75.164mm | -65.81mm | 75.164mm | -65.81mm | 75.164mm | -66.563mm | 2 | T | 90 | Yes | 1kΩ
R15 | 0603WAF1001T5E | R0603 | 42.418mm | -83.352mm | 42.418mm | -83.352mm | 41.665mm | -83.352mm | 2 | T | 0 | Yes | 1kΩ
R33 | 0603WAF1002T5E | R0603 | 91.44mm | -65.81mm | 91.44mm | -65.81mm | 91.44mm | -66.563mm | 2 | T | 90 | Yes | 10kΩ
R34 | 0603WAF1002T5E | R0603 | 92.075mm | -68.834mm | 92.075mm | -68.834mm | 91.322mm | -68.834mm | 2 | T | 0 | Yes | 10kΩ
R49 | 0603WAF1003T5E | R0603 | 95.25mm | -10.16mm | 95.25mm | -10.16mm | 95.25mm | -10.913mm | 2 | T | 90 | Yes | 100kΩ
R65 | 0603WAF1000T5E | R0603 | 10.101mm | -43.032mm | 10.101mm | -43.032mm | 9.348mm | -43.032mm | 2 | T | 0 | Yes | 100Ω
R134 | 0603WAF1001T5E | R0603 | 80.01mm | -77.978mm | 80.01mm | -77.978mm | 80.01mm | -77.225mm | 2 | B | 270 | Yes | 1kΩ
R135 | 0603WAF1001T5E | R0603 | 51.562mm | -77.851mm | 51.562mm | -77.851mm | 51.562mm | -77.098mm | 2 | B | 270 | Yes | 1kΩ
R138 | 0603WAF1001T5E | R0603 | 9.779mm | -8.636mm | 9.779mm | -8.636mm | 10.532mm | -8.636mm | 2 | T | 180 | Yes | 10kΩ
X1 | X322516MLB4SI | OSC-SMD_4P-L3.2-W2.5-BL | 20.955mm | -9.525mm | 20.955mm | -9.525mm | 22.055mm | -8.65mm | 4 | T | 180 | Yes | 16MHz
J8 | 0603WAF1002T5E | NET_SHORT_0603 | 4.826mm | -52.578mm | 4.826mm | -52.578mm | 4.826mm | -53.331mm | 2 | T | 90 | Yes | 0
J9 | 0603WAF100JT5E | NET_SHORT_0603 | 87.63mm | -68.707mm | 87.63mm | -68.707mm | 88.383mm | -68.707mm | 2 | T | 180 | Yes | 0
J10 | 0603WAF100JT5E | NET_SHORT_0603 | 60.706mm | -68.707mm | 60.706mm | -68.707mm | 61.459mm | -68.707mm | 2 | T | 180 | Yes | 0
C149 | CL10A105KB8NNNC | C0603 | 82.55mm | -51.816mm | 82.55mm | -51.816mm | 82.55mm | -52.516mm | 2 | T | 90 | Yes | 1uF
R103 | 0603WAF4701T5E | R0603 | 54.229mm | -36.068mm | 54.229mm | -36.068mm | 54.982mm | -36.068mm | 2 | T | 180 | Yes | 4.7kΩ
R104 | 0603WAF4701T5E | R0603 | 54.229mm | -37.592mm | 54.229mm | -37.592mm | 54.982mm | -37.592mm | 2 | T | 180 | Yes | 4.7kΩ
C17 | CC0603JRNPO9BN472 | C0603 | 26.67mm | -67.31mm | 26.67mm | -67.31mm | 26.67mm | -66.61mm | 2 | T | 270 | Yes | 4.7nF
C18 | CC0603JRNPO9BN472 | C0603 | 35.56mm | -67.31mm | 35.56mm | -67.31mm | 35.56mm | -66.61mm | 2 | T | 270 | Yes | 4.7nF
C50 | CC0603JRNPO9BN472 | C0603 | 12.065mm | -67.31mm | 12.065mm | -67.31mm | 12.065mm | -66.61mm | 2 | T | 270 | Yes | 4.7nF
C51 | CC0603JRNPO9BN472 | C0603 | 20.955mm | -67.31mm | 20.955mm | -67.31mm | 20.955mm | -66.61mm | 2 | T | 270 | Yes | 4.7nF
C91 | CL10A106KP8NNNC | C0603 | 36.957mm | -10.033mm | 36.957mm | -10.033mm | 37.452mm | -9.538mm | 2 | T | 225 | Yes | 10uF
C139 | CC0603JRNPO9BN472 | C0603 | 84.709mm | -51.816mm | 84.709mm | -51.816mm | 84.709mm | -52.516mm | 2 | T | 90 | Yes | 4.7nF
R5 | 0603WAF1001T5E | R0603 | 85.852mm | -65.683mm | 85.852mm | -65.683mm | 85.852mm | -64.93mm | 2 | T | 270 | Yes | 1kΩ
R10 | 0603WAF1000T5E | R0603 | 78.867mm | -65.81mm | 78.867mm | -65.81mm | 78.867mm | -65.057mm | 2 | T | 270 | Yes | 100Ω
R11 | 0603WAF1000T5E | R0603 | 73.406mm | -65.81mm | 73.406mm | -65.81mm | 73.406mm | -65.057mm | 2 | T | 270 | Yes | 100Ω
R12 | 0603WAF1001T5E | R0603 | 82.55mm | -65.786mm | 82.55mm | -65.786mm | 82.55mm | -65.033mm | 2 | T | 270 | Yes | 1kΩ
R13 | 0603WAF1001T5E | R0603 | 69.723mm | -65.786mm | 69.723mm | -65.786mm | 69.723mm | -65.033mm | 2 | T | 270 | Yes | 1kΩ
R16 | 0603WAF1002T5E | R0603 | 76.962mm | -65.81mm | 76.962mm | -65.81mm | 76.962mm | -66.563mm | 2 | T | 90 | Yes | 10kΩ
R29 | 0603WAF1000T5E | R0603 | 93.345mm | -65.81mm | 93.345mm | -65.81mm | 93.345mm | -65.057mm | 2 | T | 270 | Yes | 100Ω
R30 | 0603WAF1000T5E | R0603 | 89.535mm | -65.81mm | 89.535mm | -65.81mm | 89.535mm | -65.057mm | 2 | T | 270 | Yes | 100Ω
R31 | 0603WAF1001T5E | R0603 | 97.155mm | -65.786mm | 97.155mm | -65.786mm | 97.155mm | -65.033mm | 2 | T | 270 | Yes | 1kΩ
R27 | 0603WAF220JT5E | R0603 | 29.845mm | -75.565mm | 29.845mm | -75.565mm | 30.598mm | -75.565mm | 2 | T | 180 | Yes | 22Ω
R28 | 0603WAF220JT5E | R0603 | 26.67mm | -75.565mm | 26.67mm | -75.565mm | 25.917mm | -75.565mm | 2 | T | 0 | Yes | 22Ω
R60 | 0603WAF220JT5E | R0603 | 13.276mm | -43.032mm | 13.276mm | -43.032mm | 12.523mm | -43.032mm | 2 | T | 0 | Yes | 22Ω
C15 | CC0603JRNPO9BN472 | C0603 | 71.501mm | -65.786mm | 71.501mm | -65.786mm | 71.501mm | -66.486mm | 2 | T | 90 | Yes | 4.7nF
C16 | CC0603JRNPO9BN472 | C0603 | 80.772mm | -65.786mm | 80.772mm | -65.786mm | 80.772mm | -66.486mm | 2 | T | 90 | Yes | 4.7nF
C38 | CC0603JRNPO9BN472 | C0603 | 87.63mm | -65.659mm | 87.63mm | -65.659mm | 87.63mm | -66.359mm | 2 | T | 90 | Yes | 4.7nF
C39 | CC0603JRNPO9BN472 | C0603 | 95.377mm | -65.786mm | 95.377mm | -65.786mm | 95.377mm | -66.486mm | 2 | T | 90 | Yes | 4.7nF
R23 | 0603WAF100JT5E | R0603 | 15.24mm | -75.565mm | 15.24mm | -75.565mm | 15.993mm | -75.565mm | 2 | T | 180 | Yes | 10Ω
R24 | 0603WAF100JT5E | R0603 | 12.065mm | -75.565mm | 12.065mm | -75.565mm | 11.312mm | -75.565mm | 2 | T | 0 | Yes | 10Ω
J3 | TYPE-C-31-M-12 | usb-c_smd-type-c-31-m-12 | 90.17mm | -3.81mm | 90.17mm | -3.81mm | 85.845mm | -5.516mm | 20 | T | 180 | No | TYPE-C-31-M-12
TP1 | Test-Point | Test-Point-0.5mm | 90.901mm | -13.177mm | 90.901mm | -13.177mm | 90.901mm | -13.177mm | 1 | T | 0 | Yes | VBUS
TP3 | Test-Point | Test-Point-0.5mm | 82.931mm | -26.67mm | 82.931mm | -26.67mm | 82.931mm | -26.67mm | 1 | T | 180 | Yes | VIN
TP4 | Test-Point | Test-Point-0.5mm | 89.789mm | -30.099mm | 89.789mm | -30.099mm | 89.789mm | -30.099mm | 1 | T | 0 | Yes | VINS
TP5 | Test-Point | Test-Point-0.5mm | 93.091mm | -26.924mm | 93.091mm | -26.924mm | 93.091mm | -26.924mm | 1 | T | 0 | Yes | 4V6
TP6 | Test-Point | Test-Point-0.5mm | 78.867mm | -26.162mm | 78.867mm | -26.162mm | 78.867mm | -26.162mm | 1 | T | 180 | Yes | B+
TP7 | Test-Point | Test-Point-0.5mm | 15.129mm | -46.258mm | 15.129mm | -46.258mm | 15.129mm | -46.258mm | 1 | T | 0 | Yes | LEDA
TP8 | Test-Point | Test-Point-0.5mm | 66.919mm | -62.357mm | 66.919mm | -62.357mm | 66.919mm | -62.357mm | 1 | T | 0 | Yes | 3V3A
TP9 | Test-Point | Test-Point-0.5mm | 50.832mm | -60.801mm | 50.832mm | -60.801mm | 50.832mm | -60.801mm | 1 | T | 0 | Yes | 5VA
TP10 | Test-Point | Test-Point-0.5mm | 94.996mm | -47.244mm | 94.996mm | -47.244mm | 94.996mm | -47.244mm | 1 | T | 0 | Yes | VCC
TP11 | Test-Point | Test-Point-0.5mm | 62.23mm | -42.672mm | 62.23mm | -42.672mm | 62.23mm | -42.672mm | 1 | T | 0 | Yes | VEE
TP12 | Test-Point | Test-Point-0.5mm | 91.313mm | -43.434mm | 91.313mm | -43.434mm | 91.313mm | -43.434mm | 1 | T | 0 | Yes | VCCR
TP13 | Test-Point | Test-Point-0.5mm | 64.516mm | -36.068mm | 64.516mm | -36.068mm | 64.516mm | -36.068mm | 1 | T | 0 | Yes | VEER
TP14 | Test-Point | Test-Point-0.5mm | 53.721mm | -16.637mm | 53.721mm | -16.637mm | 53.721mm | -16.637mm | 1 | T | 0 | Yes | 3V3